## SECTIUNI
Nume sectiune | Lungime sectiune [m] | Diametru [mm] | Dimensionare
|  |  | Debit [l/s] | Viteza [m/s] | Pierdere de sarcina [m/Km]
S5550 | 33.7423 | 593.6 | 318.23 | 1.15 | 1.45
S5554 | 29.0841 | 593.6 | 318.23 | 1.15 | 1.45
S107 | 30.9159 | 593.6 | 318.23 | 1.15 | 1.45
S5558 | 39.6812 | 593.6 | 318.23 | 1.15 | 1.45
S109 | 36.6503 | 593.6 | 318.23 | 1.15 | 1.45
S5579 | 34.4013 | 593.6 | 318.23 | 1.15 | 1.45
S110 | 36.5864 | 593.6 | 318.23 | 1.15 | 1.45
S111 | 41.1935 | 593.6 | 318.23 | 1.15 | 1.45
S112 | 37.8188 | 593.6 | 318.23 | 1.15 | 1.45
S5622 | 33.5743 | 593.6 | 318.23 | 1.15 | 1.45
S113 | 28.5977 | 593.6 | 318.23 | 1.15 | 1.45
S114 | 28.1538 | 593.6 | 318.23 | 1.15 | 1.45
S5626 | 26.7856 | 593.6 | 318.23 | 1.15 | 1.45
S115 | 30.6807 | 593.6 | 318.23 | 1.15 | 1.45
S116 | 28.0637 | 593.6 | 318.23 | 1.15 | 1.45
S5657 | 30.4783 | 593.6 | 318.23 | 1.15 | 1.45
S117 | 32.4696 | 593.6 | 318.23 | 1.15 | 1.45
S118 | 27.7603 | 593.6 | 318.23 | 1.15 | 1.45
S104 | 23.5251 | 593.6 | 318.23 | 1.15 | 1.45
S178 | 24.1378 | 593.6 | 318.23 | 1.15 | 1.45
S105 | 21.8097 | 593.6 | 318.23 | 1.15 | 1.45
S179 | 23.4994 | 593.6 | 318.23 | 1.15 | 1.45
S5555 | 21.4765 | 593.6 | 318.23 | 1.15 | 1.45
S180 | 22.888 | 593.6 | 318.23 | 1.15 | 1.45
S106 | 23.5006 | 593.6 | 318.23 | 1.15 | 1.45
S181 | 22.1349 | 593.6 | 318.23 | 1.15 | 1.45
S108 | 21.5892 | 593.6 | 318.23 | 1.15 | 1.45
S182 | 22.0793 | 593.6 | 318.23 | 1.15 | 1.45
S5549 | 18.6366 | 593.6 | 318.23 | 1.15 | 1.45
S5551 | 29.5965 | 593.6 | 318.23 | 1.15 | 1.45
S5552 | 30 | 593.6 | 318.23 | 1.15 | 1.45
S5553 | 30 | 593.6 | 318.23 | 1.15 | 1.45
S5556 | 30 | 593.6 | 318.23 | 1.15 | 1.45
S5557 | 30 | 593.6 | 318.23 | 1.15 | 1.45
S5559 | 30 | 593.6 | 318.23 | 1.15 | 1.45
S5560 | 19 | 593.6 | 318.23 | 1.15 | 1.45
S5561 | 30 | 593.6 | 318.23 | 1.15 | 1.45
S5562 | 30 | 593.6 | 318.23 | 1.15 | 1.45
S5563 | 15.3326 | 593.6 | 318.23 | 1.15 | 1.45
S5564 | 17 | 593.6 | 318.23 | 1.15 | 1.45
S5565 | 30 | 593.6 | 318.23 | 1.15 | 1.45
S5566 | 17.7086 | 593.6 | 318.23 | 1.15 | 1.45
S5567 | 23.9797 | 593.6 | 318.23 | 1.15 | 1.45
S5568 | 29.0718 | 593.6 | 318.23 | 1.15 | 1.45
S5569 | 20 | 593.6 | 318.23 | 1.15 | 1.45
S5570 | 34 | 593.6 | 318.23 | 1.15 | 1.45
S5571 | 30 | 593.6 | 318.23 | 1.15 | 1.45
S5572 | 30 | 593.6 | 318.23 | 1.15 | 1.45
S5573 | 30 | 593.6 | 318.23 | 1.15 | 1.45
S5574 | 30 | 593.6 | 318.23 | 1.15 | 1.45
S5575 | 30 | 593.6 | 318.23 | 1.15 | 1.45
S5576 | 30 | 593.6 | 318.23 | 1.15 | 1.45
S5577 | 30 | 593.6 | 318.23 | 1.15 | 1.45
S5578 | 30 | 593.6 | 318.23 | 1.15 | 1.45
S5580 | 30 | 593.6 | 318.23 | 1.15 | 1.45
S5581 | 30 | 593.6 | 318.23 | 1.15 | 1.45
S5582 | 30 | 593.6 | 318.23 | 1.15 | 1.45
S5583 | 30 | 593.6 | 318.23 | 1.15 | 1.45
S5584 | 30 | 593.6 | 318.23 | 1.15 | 1.45
S5585 | 30 | 593.6 | 318.23 | 1.15 | 1.45
S5586 | 25 | 593.6 | 318.23 | 1.15 | 1.45
S5587 | 8.6116 | 593.6 | 318.23 | 1.15 | 1.45
S5588 | 24.6521 | 593.6 | 318.23 | 1.15 | 1.45
S5589 | 20.02 | 593.6 | 318.23 | 1.15 | 1.45
S5590 | 22 | 593.6 | 318.23 | 1.15 | 1.45
S5591 | 30 | 593.6 | 318.23 | 1.15 | 1.45
S5592 | 30 | 593.6 | 318.23 | 1.15 | 1.45
S5593 | 29.924 | 593.6 | 318.23 | 1.15 | 1.45
S5594 | 20.0692 | 593.6 | 318.23 | 1.15 | 1.45
S5595 | 11.7109 | 593.6 | 318.23 | 1.15 | 1.45
S5596 | 28 | 593.6 | 318.23 | 1.15 | 1.45
S5597 | 29.7153 | 593.6 | 318.23 | 1.15 | 1.45
S5598 | 30 | 593.6 | 318.23 | 1.15 | 1.45
S5599 | 30 | 593.6 | 318.23 | 1.15 | 1.45
S5603 | 30 | 593.6 | 318.23 | 1.15 | 1.45
S5611 | 30 | 593.6 | 318.23 | 1.15 | 1.45
S5612 | 30 | 593.6 | 318.23 | 1.15 | 1.45
S5613 | 30 | 593.6 | 318.23 | 1.15 | 1.45
S5623 | 30 | 593.6 | 318.23 | 1.15 | 1.45
S5624 | 30 | 593.6 | 318.23 | 1.15 | 1.45
S5625 | 29.7648 | 593.6 | 318.23 | 1.15 | 1.45
S5639 | 30 | 593.6 | 318.23 | 1.15 | 1.45
S5640 | 30 | 593.6 | 318.23 | 1.15 | 1.45
S5641 | 30 | 593.6 | 318.23 | 1.15 | 1.45
S5642 | 30 | 593.6 | 318.23 | 1.15 | 1.45
S5643 | 30 | 593.6 | 318.23 | 1.15 | 1.45
S5644 | 29.3518 | 593.6 | 318.23 | 1.15 | 1.45
S5602 | 30.4093 | 593.6 | 318.23 | 1.15 | 1.45
S5601 | 29.4813 | 593.6 | 318.23 | 1.15 | 1.45
S5600 | 29.3248 | 593.6 | 318.23 | 1.15 | 1.45
S5604 | 32.2025 | 593.6 | 318.23 | 1.15 | 1.45
S5605 | 28.121 | 593.6 | 318.23 | 1.15 | 1.45
S5606 | 30.6257 | 593.6 | 318.23 | 1.15 | 1.45
S5607 | 29.4839 | 593.6 | 318.23 | 1.15 | 1.45
S5608 | 31.2161 | 593.6 | 318.23 | 1.15 | 1.45
S5610 | 29.8798 | 593.6 | 318.23 | 1.15 | 1.45
S5609 | 28.6556 | 593.6 | 318.23 | 1.15 | 1.45
S5614 | 29.6104 | 593.6 | 318.23 | 1.15 | 1.45
S5615 | 33.2302 | 593.6 | 318.23 | 1.15 | 1.45
S5618 | 29.5198 | 593.6 | 318.23 | 1.15 | 1.45
S5616 | 28.6006 | 593.6 | 318.23 | 1.15 | 1.45
S5617 | 30.0404 | 593.6 | 318.23 | 1.15 | 1.45
S5619 | 28.6592 | 593.6 | 318.23 | 1.15 | 1.45
S5620 | 31.0314 | 593.6 | 318.23 | 1.15 | 1.45
S5621 | 29.0497 | 593.6 | 318.23 | 1.15 | 1.45
S5627 | 32.5946 | 593.6 | 318.23 | 1.15 | 1.45
S5628 | 31.0664 | 593.6 | 318.23 | 1.15 | 1.45
S5629 | 29.5418 | 593.6 | 318.23 | 1.15 | 1.45
S5630 | 30.3232 | 593.6 | 318.23 | 1.15 | 1.45
S5631 | 30.1522 | 593.6 | 318.23 | 1.15 | 1.45
S5633 | 29.8159 | 593.6 | 318.23 | 1.15 | 1.45
S5632 | 30.0741 | 593.6 | 318.23 | 1.15 | 1.45
S5634 | 29.9132 | 593.6 | 318.23 | 1.15 | 1.45
S5635 | 30.0979 | 593.6 | 318.23 | 1.15 | 1.45
S5636 | 30.1719 | 593.6 | 318.23 | 1.15 | 1.45
S5637 | 29.6812 | 593.6 | 318.23 | 1.15 | 1.45
S5638 | 30.2215 | 593.6 | 318.23 | 1.15 | 1.45
S5655 | 30.0617 | 593.6 | 318.23 | 1.15 | 1.45
S5656 | 29.5844 | 593.6 | 318.23 | 1.15 | 1.45
S5658 | 29.9935 | 593.6 | 318.23 | 1.15 | 1.45
S5659 | 14.9662 | 593.6 | 318.23 | 1.15 | 1.45
S5660 | 29.7351 | 593.6 | 318.23 | 1.15 | 1.45
S5645 | 32.5777 | 593.6 | 318.23 | 1.15 | 1.45
S5646 | 24.3726 | 593.6 | 318.23 | 1.15 | 1.45
S5647 | 33.9284 | 593.6 | 318.23 | 1.15 | 1.45
S5648 | 29.6723 | 593.6 | 318.23 | 1.15 | 1.45
S5649 | 31.1267 | 593.6 | 318.23 | 1.15 | 1.45
S5650 | 28.5249 | 593.6 | 318.23 | 1.15 | 1.45
S5651 | 32.6616 | 593.6 | 318.23 | 1.15 | 1.45
S5654 | 13.2585 | 593.6 | 318.23 | 1.15 | 1.45
S5653 | 19.1732 | 593.6 | 318.23 | 1.15 | 1.45
S5652 | 26.3061 | 593.6 | 318.23 | 1.15 | 1.45
1 | 1 | 593.6 | 318.23 | 1.15 | 1.45
2 | 1 | 593.6 | 318.23 | 1.15 | 1.45

## NODURI
Caracteristici noduri aferente conductei de aductiune reabilitata, tronsonul Cornesti - ST Mihai Viteazu
Nume Nod | Cota ax conducta [mdMN] | Presiune Dimensionare mCA
Ad_r67 | 344.5924 | 2.74
Ad_r66 | 343.9534 | 3.31
Ad_r65 | 342.8297 | 4.09
Ad_r64 | 343.1634 | 3.86
Ad_r63 | 338.237 | 8.47
Ad_r62 | 337.8808 | 8.76
Ad_r61 | 341.4176 | 4.35
Ad_r60 | 341.0324 | 4.68
Ad_r59 | 340.7642 | 4.89
Ad_r58 | 338.7154 | 5.13
Ad_r57 | 338.5093 | 5.29
Ad_r56 | 338.0004 | 5.59
Ad_r55 | 337.9086 | 5.64
Ad_r54 | 335.5316 | 6.67
Ad_r53 | 335.3843 | 6.77
Ad_r83 | 343.9569 | 3.34
Ad_r82 | 344.2454 | 2.99
Ad_r81 | 342.2625 | 4.69
Ad_r80 | 342.2417 | 4.64
Ad_r79 | 338.1801 | 8.5
Ad_r645 | 344.7 | 2.71
Ad_r646 | 344.24 | 3.14
Ad_r647 | 342.6354 | 4.56
Ad_r648 | 343.0313 | 4.12
Ad_r649 | 343.4426 | 3.67
Ad_r650 | 342.9105 | 4.16
Ad_r651 | 342.2291 | 4.75
Ad_r652 | 340.5846 | 6.27
Ad_r653 | 340.3235 | 6.48
Ad_r654 | 339.2006 | 7.56
CVG5 | 337.4112 | 9.18
Ad_r656 | 339.4825 | 7.06
CA3 | 340.2181 | 6.3
Ad_r658 | 339.7719 | 6.7
Ad_r659 | 339.8232 | 6.61
Ad_r660 | 339.6027 | 6.81
Ad_r661 | 339.5033 | 6.88
Ad_r662 | 339.2806 | 7.06
Ad_r663 | 339.0721 | 7.24
Ad_r664 | 338.9165 | 7.37
Ad_r665 | 339.055 | 7.19
CG2 | 338.9393 | 7.27
CA4 | 341.8082 | 4.35
Ad_r668 | 341.9608 | 4.16
Ad_r669 | 341.9543 | 4.12
Ad_r670 | 341.7944 | 4.24
Ad_r671 | 341.9852 | 4
Ad_r672 | 341.457 | 4.49
Ad_r673 | 341.9637 | 3.94
Ad_r674 | 341.8879 | 3.97
Ad_r675 | 341.8387 | 3.98
Ad_r676 | 340.6731 | 4.92
Ad_r677 | 340.1582 | 5.4
Ad_r678 | 340.0929 | 5.42
Ad_r679 | 340.0299 | 5.44
Ad_r680 | 340.2495 | 5.17
CVG7 | 339.9446 | 5.44
Ad_r682 | 340.0457 | 5.29
Ad_r683 | 340.8023 | 4.5
Ad_r684 | 341.1341 | 4.15
Ad_r685 | 341.0156 | 4.24
CA5 | 341.4029 | 3.82
Ad_r687 | 341.1653 | 4.03
Ad_r688 | 341.2377 | 3.91
Ad_r689 | 341.2288 | 3.88
Ad_r690 | 341.0103 | 4.05
Ad_r691 | 341.0413 | 3.99
CVG8 | 341.0162 | 4
CVG9 | 340.6769 | 4.3
Ad_r694 | 340.2489 | 4.68
Ad_r695 | 339.855 | 5.03
Ad_r696 | 339.4739 | 5.37
Ad_r697 | 339.2119 | 5.59
Ad_r698 | 339.365 | 5.4
Ad_r699 | 339.5427 | 5.17
Ad_r700 | 339.7265 | 4.95
Ad_r701 | 338.9887 | 5.64
Ad_r702 | 339.0104 | 5.57
Ad_r703 | 339.5472 | 4.99
Ad_r704 | 339.1744 | 5.32
Ad_r705 | 339.1977 | 5.26
Ad_r706 | 338.9781 | 5.43
Ad_r707 | 338.9028 | 5.47
Ad_r708 | 338.9593 | 5.37
Ad_r709 | 338.8642 | 5.42
Ad_r710 | 338.4378 | 5.8
Ad_r711 | 338.9019 | 5.29
Ad_r712 | 339.0036 | 5.14
Ad_r713 | 339.0374 | 5.07
Ad_r714 | 338.9462 | 5.12
Ad_r715 | 338.6822 | 5.34
Ad_r716 | 338.8086 | 5.17
Ad_r717 | 338.769 | 5.16
Ad_r718 | 338.5504 | 5.34
Ad_r719 | 338.8763 | 4.88
Ad_r720 | 339.3206 | 4.4
Ad_r721 | 337.7899 | 5.88
Ad_r722 | 337.9514 | 5.68
Ad_r723 | 338.1409 | 5.37
CVGA1 | 338.1914 | 5.27
Ad_r725 | 337.7967 | 5.62
Ad_r726 | 337.6402 | 5.73
Ad_r727 | 337.0486 | 6.28
Ad_r728 | 337.5724 | 5.71
Ad_r729 | 337.3871 | 5.85
Ad_r730 | 337.2676 | 5.93
Ad_r731 | 337.517 | 5.64
Ad_r732 | 337.4894 | 5.62
Ad_r733 | 337.1195 | 5.95
Ad_r734 | 337.2377 | 5.79
Ad_r735 | 337.1027 | 5.88
Ad_r736 | 336.9839 | 5.95
Ad_r737 | 336.9232 | 5.97
Ad_r738 | 336.9264 | 5.92
Ad_r739 | 337.4656 | 5.34
Ad_r740 | 336.8587 | 5.9
Ad_r741 | 337.0041 | 5.72
Ad_r742 | 336.8627 | 5.81
Ad_r743 | 336.7678 | 5.87
Ad_r744 | 336.5398 | 6.05
Ad_r745 | 337.0771 | 5.47
Ad_r746 | 336.5245 | 5.98
Ad_r747 | 336.1961 | 6.26
Ad_r748 | 335.842 | 6.57
Ad_r749 | 336.0163 | 6.36
Ad_r750 | 335.5135 | 6.83
Ad_r751 | 335.4824 | 6.84
CVG10 | 335.4462 | 6.84
Ad_r753 | 335.6838 | 6.56
Ad_r754 | 335.2761 | 6.83
Ad_r755 | 335.3937 | 6.67
Ad_r756 | 335.4138 | 6.63
CA6 | 335.62 | 6.38
Rez.MV | 340 | 0
Cornesti | 353.02 | 2.71

## Noduri incediu (hidden)
1 | Junc Nod_AeN35 | 326.2404 | 2 incendii simultane | 10 l/s
2 | Junc Nod_ArS17 | 314.8001
1 | Junc Nod_AeN22 | 308.413 | 8 incendii simultane
2 | Junc Nod_ArN81 | 308.913
3 | Junc Nod_AeS5 | 341.5142
4 | Junc Nod_AeN29 | 372.0875 |  | 40 l/s | N_Aex599 | mutat
5 | Junc Nod_AeN38 | 365.4736
6 | Junc Nod_ArN53. | 408.6412 |  |  | N_Aex2520 | MODIFICAT
7 | Junc ArN65 | 366.83
8 | Junc N_Aex747 | 353.0068